## Tabelle1
Parameter study					Distance d2 (cm)
Material values			Theta θ		2	3	4	5	6	7	8	9	10
Material	X0 (cm)	x (cm)	(rad)	(deg)	Estimated Sensor area usage (%)
Ni	1.42	0.0025	0.02	1.13	5.62%	8.44%	11.25%	14.06%	16.88%	19.69%	22.51%	25.32%	28.13%
	1.42	0.005	0.03	1.65	8.23%	12.34%	16.46%	20.58%	24.70%	28.81%	32.93%	37.05%	41.17%
	1.42	0.0075	0.04	2.06	10.27%	15.41%	20.55%	25.70%	30.84%	35.98%	41.12%	46.27%	51.41%
	1.42	0.01	0.04	2.41	12.01%	18.03%	24.05%	30.07%	36.09%	42.11%	48.13%	54.15%	60.17%
	1.42	0.015	0.05	3.01	14.98%	22.49%	30.01%	37.52%	45.04%	52.56%	60.07%	67.59%	75.10%
	1.42	0.025	0.07	3.98	19.75%	29.69%	39.63%	49.56%	59.50%	69.44%	79.38%	89.32%	99.25%
	1.42	0.035	0.08	4.78	23.68%	35.62%	47.57%	59.51%	71.46%	83.40%	95.35%	107.29%	119.24%
	1.42	0.05	0.10	5.80	28.67%	43.19%	57.71%	72.23%	86.74%	101.26%	115.78%	130.30%	144.81%
	1.42	0.075	0.13	7.23	35.58%	53.71%	71.84%	89.96%	108.09%	126.22%	144.35%	162.48%	180.61%
	1.42	0.10	0.15	8.45	41.40%	62.64%	83.87%	105.10%	126.33%	147.57%	168.80%	190.03%	211.26%
	1.42	0.15	0.18	10.53	51.12%	77.68%	104.24%	130.80%	157.35%	183.91%	210.47%	237.03%	263.59%
	1.42	0.20	0.21	12.31	59.21%	90.37%	121.54%	152.70%	183.86%	215.03%	246.19%	277.35%	308.52%
	1.42	0.30	0.27	15.32	72.41%	111.55%	150.69%	189.84%	228.98%	268.12%	307.26%	346.40%	385.54%
Al	8.9	0.0025	0.01	0.41	2.04%	3.06%	4.08%	5.10%	6.12%	7.14%	8.16%	9.18%	10.20%
	8.9	0.007	0.01	0.72	3.60%	5.41%	7.21%	9.02%	10.82%	12.63%	14.43%	16.23%	18.04%
	8.9	0.0095	0.01	0.86	4.26%	6.40%	8.53%	10.67%	12.80%	14.94%	17.08%	19.21%	21.35%
	8.9	0.02	0.02	1.29	6.40%	9.62%	12.84%	16.06%	19.27%	22.49%	25.71%	28.93%	32.14%
	8.9	0.027	0.03	1.52	7.54%	11.33%	15.13%	18.92%	22.71%	26.51%	30.30%	34.10%	37.89%
	8.9	0.04	0.03	1.89	9.32%	14.03%	18.74%	23.44%	28.15%	32.86%	37.57%	42.27%	46.98%
	8.9	0.06	0.04	2.36	11.58%	17.46%	23.34%	29.22%	35.09%	40.97%	46.85%	52.73%	58.61%
	8.9	0.10	0.05	3.11	15.16%	22.93%	30.71%	38.48%	46.26%	54.03%	61.80%	69.58%	77.35%
	8.9	0.14	0.07	3.74	18.03%	27.38%	36.72%	46.07%	55.41%	64.76%	74.10%	83.44%	92.79%
	8.9	0.2	0.08	4.55	21.58%	32.93%	44.29%	55.64%	67.00%	78.36%	89.71%	101.07%	112.42%
	8.9	0.3	0.10	5.67	26.22%	40.40%	54.57%	68.75%	82.92%	97.10%	111.27%	125.45%	139.63%
	8.9	0.4	0.12	6.63	29.87%	46.46%	63.05%	79.65%	96.24%	112.84%	129.43%	146.02%	162.62%
	8.9	0.6	0.14	8.26	35.24%	55.97%	76.70%	97.43%	118.16%	138.88%	159.61%	180.34%	201.07%
W	0.35	0.0025	0.04	2.43	12.13%	18.19%	24.26%	30.33%	36.40%	42.46%	48.53%	54.60%	60.67%
	0.35	0.007	0.07	4.27	21.27%	31.93%	42.58%	53.24%	63.89%	74.55%	85.20%	95.86%	106.51%
	0.35	0.0095	0.09	5.04	25.12%	37.71%	50.31%	62.90%	75.49%	88.08%	100.67%	113.26%	125.85%
	0.35	0.02	0.13	7.55	37.67%	56.60%	75.53%	94.46%	113.39%	132.32%	151.24%	170.17%	189.10%
	0.35	0.027	0.16	8.88	44.35%	66.67%	89.00%	111.32%	133.65%	155.98%	178.30%	200.63%	222.95%
	0.35	0.04	0.19	10.99	54.93%	82.67%	110.42%	138.16%	165.90%	193.64%	221.39%	249.13%	276.87%
	0.35	0.06	0.24	13.69	68.53%	103.32%	138.11%	172.89%	207.68%	242.47%	277.26%	312.04%	346.83%
	0.35	0.10	0.31	18.04	90.71%	137.22%	183.74%	230.26%	276.77%	323.29%	369.80%	416.32%	462.84%
	0.35	0.14	0.38	21.63	109.31%	165.95%	222.59%	279.23%	335.87%	392.51%	449.15%	505.78%	562.42%
	0.35	0.20	0.46	26.21	133.63%	203.96%	274.29%	344.63%	414.96%	485.29%	555.62%	625.95%	696.29%
Peek	31.96	0.1	0.03	1.55	7.53%	11.38%	15.24%	19.10%	22.96%	26.82%	30.68%	34.54%	38.40%
	31.96	0.6	0.07	4.12	17.50%	27.79%	38.08%	48.38%	58.67%	68.96%	79.25%	89.55%	99.84%
	31.96	1.1	0.10	5.73	20.79%	35.13%	49.47%	63.80%	78.14%	92.48%	106.82%	121.15%	135.49%
	31.96	1.6	0.12	7.03	21.12%	38.73%	56.33%	73.94%	91.54%	109.15%	126.75%	144.35%	161.96%
	31.96	2.1	0.14	8.14	19.42%	39.86%	60.29%	80.73%	101.17%	121.61%	142.05%	162.49%	182.93%
	31.96	2.6	0.16	9.14	16.09%	39.08%	62.07%	85.06%	108.05%	131.03%	154.02%	177.01%	200.00%
	31.96	3.1	0.18	10.06	11.40%	36.73%	62.07%	87.40%	112.73%	138.06%	163.40%	188.73%	214.06%
	31.96	3.6	0.19	10.90	5.50%	33.02%	60.54%	88.06%	115.59%	143.11%	170.63%	198.15%	225.67%